## Hoja 1
RSG090 | m² |  | Solado de baldosas de barro cocido.
Solado de baldosas de barro cocido de elaboración manual, hexagonales, de 27x27 cm, recibidas y rejuntadas con mortero de cemento 1:4 sin tratamiento superficial.
Código |  | Unidad |  | Descripción | Rendimiento | Precio unitario | Importe
1 |  |  |  | Materiales
mt18bdo020cs |  | m² |  | Baldosa de barro cocido de elaboración manual, hexagonal, de 27x27 cm. | 1.05 | 1360.49 | 1428.51
mt09mor010e |  | m³ |  | Mortero de cemento CEM II/B-P 32,5 N tipo M-10, confeccionado en obra con 380 kg/m³ de cemento y una proporción en volumen 1/4. | 0.034 | 2753.19 | 93.61
mt18acc050b |  | Ud |  | Crucetas de PVC para separación entre 3 y 15 mm. | 5 | 0.66 | 3.3
[5 empty] | Subtotal materiales: |  | 1525.42
2 |  |  |  | Mano de obra
mo023 |  | h |  | Colocador de pisos. | 0.816 | 51.8 | 42.27
mo061 |  | h |  | Ayudante de colocador de pisos. | 0.408 | 38.14 | 15.56
[5 empty] | Subtotal mano de obra: |  | 57.83
3 |  |  |  | Herramienta menor
|  | % |  | Herramienta menor | 2 | 1583.25 | 31.67
Coste de mantenimiento decenal: L 274,54 en los primeros 10 años. |  |  |  |  | Costos directos (1+2+3): |  | 1614.92