## Hoja 1
RSG090 |  |  | m² | Solado de baldosas de barro cocido.
Solado de baldosas de barro cocido de elaboración manual, hexagonales, de 27x27 cm, recibidas y rejuntadas con mortero de cemento 1:4 y tratamiento superficial mediante aplicación con rodillo de producto impermeabilizante para el sellado de poros.
Código | Unidad | Descripción |  |  | Rendimiento | Precio unitario | Importe
1 |  | Materiales
mt18bdo020cs | m² | Baldosa de barro cocido de elaboración manual, hexagonal, de 27x27 cm. |  |  | 1.05 | 1360.49 | 1428.51
mt09mor010e | m³ | Mortero de cemento CEM II/B-P 32,5 N tipo M-10, confeccionado en obra con 380 kg/m³ de cemento y una proporción en volumen 1/4. |  |  | 0.034 | 2753.19 | 93.61
mt18acc050b | Ud | Crucetas de PVC para separación entre 3 y 15 mm. |  |  | 5 | 0.66 | 3.3
mt18wwa020 | l | Emulsión de resinas para el sellado de poros en pavimentos hidráulicos. |  |  | 0.1 | 162.19 | 16.22
[5 empty] | Subtotal materiales: |  | 1541.64
2 |  | Mano de obra
mo023 | h | Colocador de pisos. |  |  | 1.251 | 51.8 | 64.8
mo061 | h | Ayudante de colocador de pisos. |  |  | 0.843 | 38.14 | 32.15
[5 empty] | Subtotal mano de obra: |  | 96.95
3 |  | Herramienta menor
| % | Herramienta menor |  |  | 2 | 1638.59 | 32.77
Coste de mantenimiento decenal: L 284,13 en los primeros 10 años. |  |  |  |  | Costos directos (1+2+3): |  | 1671.36