## Hoja 1
RSL020 | m | Zócalo laminado.
Zócalo de MDF, de 41x22 mm, recubierto con una lámina plástica de imitación de madera, color a elegir, fijado al paramento mediante clavos.
Descompuesto |  | Ud | Descomposición | Rend. | Precio unitario | Precio partida
mt18rma040h |  | m | Zócalo de MDF, de 41x22 mm, recubierto con una lámina plástica de imitación de madera, color a elegir, y resistencia a la abrasión AC3; incluso parte proporcional de clavos sin cabeza para clavado directo sobre el paramento. | 1.05 | 139.76 | 146.75
mo028 |  | h | Instalador de pisos laminados. | 0.082 | 49.73 | 4.08
|  | % | Medios auxiliares | 2 | 150.83 | 3.02
|  | % | Costes indirectos | 3 | 153.85 | 4.62
Coste de mantenimiento decenal: L 45,96 en los primeros 10 años. |  |  |  |  | Total: | 158.47