## Hoja 1
RSL020 | m |  | Zócalo laminado.
Zócalo de MDF, de 58x12 mm, recubierto con una lámina plástica de imitación de madera, color a elegir, con sección para alojamiento de clips, fijado al paramento mediante clips.
Descompuesto | Ud | Descomposición |  | Rend. | Precio unitario | Precio partida
mt18rma040a | m | Zócalo de MDF, de 58x12 mm, recubierto con una lámina plástica de imitación de madera, color a elegir, con sección para alojamiento de clips y resistencia a la abrasión AC3; incluso parte proporcional de clips de sujeción y elementos de anclaje al paramento. |  | 1.05 | 102.49 | 107.61
mt18rma050 | Ud | Clip para zócalo. |  | 3 | 3.99 | 11.97
mo028 | h | Instalador de pisos laminados. |  | 0.082 | 49.73 | 4.08
| % | Medios auxiliares |  | 2 | 123.66 | 2.47
| % | Costes indirectos |  | 3 | 126.13 | 3.78
Coste de mantenimiento decenal: L 37,67 en los primeros 10 años. |  |  |  |  | Total: | 129.91