## Hoja 1
RSL020 | m |  | Zócalo laminado.
Zócalo de MDF, de 58x12 mm, recubierto con una lámina plástica de imitación de madera, color a elegir, fijado al paramento mediante adhesivo de montaje.
Descompuesto |  | Ud | Descomposición | Rend. | Precio unitario | Precio partida
mt18rma040c |  | m | Zócalo de MDF, de 58x12 mm, recubierto con una lámina plástica de imitación de madera, color a elegir, y resistencia a la abrasión AC3. | 1.05 | 86.52 | 90.85
mt18mva070 |  | l | Adhesivo tipo D3 (antihumedad). | 0.05 | 42.33 | 2.12
mo028 |  | h | Instalador de pisos laminados. | 0.082 | 49.73 | 4.08
|  | % | Medios auxiliares | 2 | 97.05 | 1.94
|  | % | Costes indirectos | 3 | 98.99 | 2.97
Coste de mantenimiento decenal: L 29,57 en los primeros 10 años. |  |  |  |  | Total: | 101.96