## Hoja 1
RSM060 | m |  | Perfil para junta.
Perfil de aluminio recubierto con madera, para junta de muro interior (para uniones al mismo nivel).
Código |  | Unidad |  | Descripción | Rendimiento | Precio unitario | Importe
1 |  |  |  | Materiales
mt18mva110b |  | m |  | Perfil para junta de partición, para pisos al mismo nivel, aluminio recubierto con madera. | 1.05 | 136.02 | 142.82
[5 empty] | Subtotal materiales: |  | 142.82
2 |  |  |  | Mano de obra
mo025 |  | h |  | Instalador de pisos de madera. | 0.165 | 51.37 | 8.48
[5 empty] | Subtotal mano de obra: |  | 8.48
3 |  |  |  | Herramienta menor
|  | % |  | Herramienta menor | 3 | 151.3 | 4.54
Coste de mantenimiento decenal: L 63,89 en los primeros 10 años. |  |  |  |  | Costos directos (1+2+3): |  | 155.84