## Hoja 1
RSN020 |  |  | m² | Piso continuo de concreto tratado superficialmente con recubrimiento cementoso.
Piso continuo de concreto simple de 10 cm de espesor, realizado con concreto f'c=175 kg/cm² (2500 psi), clase de exposición F0 S0 P0 C0, tamaño máximo del agregado 19 mm, consistencia blanda, mezclado en obra y fundido con medios manuales, extendido y vibrado manual; tratado superficialmente con mortero de rodadura, color Gris Natural, con agregados de cuarzo, pigmentos y aditivos, rendimiento 3 kg/m², con acabado frotachado mecánico.
Código | Unidad | Descripción |  |  | Rendimiento | Precio unitario | Importe
1 |  | Materiales
mt08aaa010a | m³ | Agua. |  |  | 0.021 | 32.16 | 0.68
mt01arg000i | m³ | Arena cribada. |  |  | 0.05 | 297.02 | 14.85
mt01arg001ii | m³ | Agregado grueso homogeneizado de tamaño máximo 19 mm. |  |  | 0.089 | 267.32 | 23.79
mt08cem000i | kg | Cemento gris en sacos. |  |  | 31.5 | 3.5 | 110.25
mt09bnc010a | kg | Mortero de rodadura, color Gris Natural, compuesto de cemento, agregados seleccionados de cuarzo, pigmentos orgánicos y aditivos, con una densidad aparente de 1330 kg/m³, una resistencia a la compresión de 75000 kN/m² y una resistencia a la abrasión según el método Böhme de 10,9 cm³ / 50 cm². |  |  | 3 | 9.82 | 29.46
[5 empty] | Subtotal materiales: |  | 179.03
2 |  | Equipo y maquinaria
mq04dua020b | h | Dumper de descarga frontal de 2 t de carga útil. |  |  | 0.019 | 175.21 | 3.33
mq06vib020 | h | Regla vibrante de 3 m. |  |  | 0.016 | 88.3 | 1.41
mq06fra010 | h | Fratasadora mecánica de concreto. |  |  | 0.557 | 95.86 | 53.39
[5 empty] | Subtotal equipo y maquinaria: |  | 58.13
3 |  | Mano de obra
mo020 | h | Albañil. |  |  | 0.274 | 51.8 | 14.19
mo113 | h | Peón de albañilería. |  |  | 0.524 | 36.69 | 19.23
mo112 | h | Peón especializado de albañilería. |  |  | 0.125 | 37.45 | 4.68
[5 empty] | Subtotal mano de obra: |  | 38.1
4 |  | Herramienta menor
| % | Herramienta menor |  |  | 2 | 275.26 | 5.51
Coste de mantenimiento decenal: L 157,23 en los primeros 10 años. |  |  |  |  | Costos directos (1+2+3+4): |  | 280.77