## Hoja 1
RSN021 |  |  | m² | Tratamiento superficial para pisos de concreto.
Tratamiento superficial a base de impregnación epoxi en base acuosa, incolora, para endurecimiento, consolidación y efecto antipolvo en pisos de concreto, aplicada en una mano, con un rendimiento mínimo por mano de 0,2 kg/m².
Código | Unidad | Descripción |  |  | Rendimiento | Precio unitario | Importe
1 |  | Materiales
mt09bnc050a | kg | Impregnación epoxi en base acuosa, incolora, para endurecimiento, consolidación y efecto antipolvo en pisos de concreto. |  |  | 0.2 | 149.04 | 29.81
[5 empty] | Subtotal materiales: |  | 29.81
2 |  | Mano de obra
mo020 | h | Albañil. |  |  | 0.109 | 51.8 | 5.65
mo113 | h | Peón de albañilería. |  |  | 0.109 | 36.69 | 4
[5 empty] | Subtotal mano de obra: |  | 9.65
3 |  | Herramienta menor
| % | Herramienta menor |  |  | 2 | 39.46 | 0.79
Coste de mantenimiento decenal: L 48,30 en los primeros 10 años. |  |  |  |  | Costos directos (1+2+3): |  | 40.25