## Hoja 1
RSN100 | m | Junta de retracción en piso continuo de concreto, mediante corte con disco de diamante.
Junta de retracción en piso continuo de concreto, de 5 a 10 mm de anchura y 20 mm de profundidad, mediante corte con disco de diamante.
Código |  |  | Unidad | Descripción | Rendimiento | Precio unitario | Importe
1 |  |  |  | Equipo y maquinaria
mq06cor020 |  |  | h | Equipo para corte de juntas en soleras de concreto. | 0.15 | 235.98 | 35.4
[5 empty] | Subtotal equipo y maquinaria: |  | 35.4
2 |  |  |  | Mano de obra
mo112 |  |  | h | Peón especializado de albañilería. | 0.164 | 84.56 | 13.87
[5 empty] | Subtotal mano de obra: |  | 13.87
3 |  |  |  | Herramienta menor
|  |  | % | Herramienta menor | 2 | 49.27 | 0.99
Coste de mantenimiento decenal: L 32,67 en los primeros 10 años. |  |  |  |  | Costos directos (1+2+3): |  | 50.26