## Hoja 1
RSP024 | m |  | Zócalo de piedra natural "LEVANTINA".
Zócalo de caliza Marbella con la calidad exigida por el método de clasificación de "LEVANTINA", acabado abujardado, de 7 cm, recibido con adhesivo cementoso mejorado, C2 y rejuntado con mortero de juntas cementoso, CG1, para junta mínima (entre 1,5 y 3 mm), con la misma tonalidad de las piezas.
Código |  | Unidad |  | Descripción | Rendimiento | Precio unitario | Importe
1 |  |  |  | Materiales
mt18rpl020a |  | m |  | Zócalo de caliza Marbella con la calidad exigida por el método de clasificación de "LEVANTINA", acabado abujardado, de 7 cm, color blanco cremoso, procedente de Zarcilla de Ramos, Murcia (España). | 1.05 | 60.95 | 64
mt09mcr210 |  | kg |  | Adhesivo cementoso mejorado, C2 TE, con deslizamiento reducido y tiempo abierto ampliado, compuesto de cemento, agregados seleccionados, aditivos especiales y resinas, para la colocación en capa fina de pisos de piedra natural. | 0.56 | 23.37 | 13.09
mt09mcr060c |  | kg |  | Mortero de juntas cementoso, CG1, para junta mínima entre 1,5 y 3 mm. | 0.08 | 14.23 | 1.14
[5 empty] | Subtotal materiales: |  | 78.23
2 |  |  |  | Mano de obra
mo023 |  | h |  | Colocador de pisos. | 0.263 | 51.37 | 13.51
[5 empty] | Subtotal mano de obra: |  | 13.51
3 |  |  |  | Herramienta menor
|  | % |  | Herramienta menor | 2 | 91.74 | 1.83
Coste de mantenimiento decenal: L 9,36 en los primeros 10 años. |  |  |  |  | Costos directos (1+2+3): |  | 93.57