## Hoja 1
RSS010 | m² |  | Piso de goma.
Piso de goma negra, suministrada en losetas de 610x610x3 mm, colocado con adhesivo de contacto.
Código |  | Unidad |  | Descripción | Rendimiento | Precio unitario | Importe
1 |  |  |  | Materiales
mt18dww010 |  | kg |  | Adhesivo de contacto a base de resina acrílica en dispersión acuosa, para piso de goma, caucho, linóleo, PVC, moqueta y textil. | 0.25 | 121.64 | 30.41
mt18dsi010p |  | m² |  | Loseta de goma de 610x610x3 mm, acabado negro. | 1.05 | 581.89 | 610.98
[5 empty] | Subtotal materiales: |  | 641.39
2 |  |  |  | Mano de obra
mo026 |  | h |  | Instalador de revestimientos flexibles. | 0.144 | 71.73 | 10.33
mo064 |  | h |  | Ayudante de instalador de revestimientos flexibles. | 0.072 | 53.32 | 3.84
[5 empty] | Subtotal mano de obra: |  | 14.17
3 |  |  |  | Herramienta menor
|  | % |  | Herramienta menor | 2 | 655.56 | 13.11
Coste de mantenimiento decenal: L 274,15 en los primeros 10 años. |  |  |  |  | Costos directos (1+2+3): |  | 668.67