## Hoja 1
RSS031 | m² |  | Piso vinílico homogéneo, en losetas.
Piso vinílico homogéneo, de 2,0 mm de espesor, con tratamiento de protección superficial a base de poliuretano, color a elegir, suministrado en losetas de 61x61 cm; peso total: 3150 g/m²; clasificación al uso, según ISO 10874: clase 23 para uso doméstico; clase 34 para uso comercial; clase 43 para uso industrial; reducción del ruido de impactos 4 dB, según ISO 10140; Euroclase Bfl-s1 de reacción al fuego. Colocación en obra: con adhesivo a base de copolímeros acrílicos modificados en dispersión acuosa, sobre capa fina de nivelación. El precio no incluye la capa fina de nivelación.
Código |  | Unidad |  | Descripción | Rendimiento | Precio unitario | Importe
1 |  |  |  | Materiales
mt18adq020a |  | kg |  | Adhesivo a base de copolímeros acrílicos modificados en dispersión acuosa, sin disolventes, color beige, para aplicar en interiores, para el encolado de pavimentos de PVC, linóleo y moqueta. | 0.375 | 125.22 | 46.96
mt18dsi031a |  | m² |  | Losetas homogéneas de PVC, de 61x61 cm y 2 mm de espesor, con tratamiento de protección superficial a base de poliuretano, color a elegir; peso total: 3150 g/m²; clasificación al uso, según ISO 10874: clase 23 para uso doméstico; clase 34 para uso comercial; clase 43 para uso industrial; reducción del ruido de impactos 4 dB, según ISO 10140; Euroclase Bfl-s1 de reacción al fuego. | 1.05 | 636.91 | 668.76
[5 empty] | Subtotal materiales: |  | 715.72
2 |  |  |  | Mano de obra
mo026 |  | h |  | Instalador de revestimientos flexibles. | 0.219 | 115.52 | 25.3
mo064 |  | h |  | Ayudante de instalador de revestimientos flexibles. | 0.11 | 86.35 | 9.5
[5 empty] | Subtotal mano de obra: |  | 34.8
3 |  |  |  | Herramienta menor
|  | % |  | Herramienta menor | 2 | 750.52 | 15.01
Coste de mantenimiento decenal: L 313,87 en los primeros 10 años. |  |  |  |  | Costos directos (1+2+3): |  | 765.53