## Hoja 1
RSS100 | m | Zócalo de PVC.
Zócalo flexible de PVC, de 100x25 mm, fijado con adhesivo.
Código |  | Unidad | Descripción | Rendimiento | Precio unitario | Importe
1 |  |  | Materiales
mt18dww020a |  | l | Adhesivo de cloropreno, de base solvente monocomponente. | 0.1 | 121.06 | 12.11
mt18rpv010e |  | m | Zócalo flexible de PVC, de 100x25 mm, color, suministrado en rollos de 50 m de longitud. | 1.05 | 144.81 | 152.05
|  |  |  | Subtotal materiales: |  | 164.16
2 |  |  | Mano de obra
mo026 |  | h | Instalador de revestimientos flexibles. | 0.083 | 71.73 | 5.95
|  |  |  | Subtotal mano de obra: |  | 5.95
3 |  |  | Herramienta menor
|  | % | Herramienta menor | 2 | 170.11 | 3.4
Coste de mantenimiento decenal: L 31,23 en los primeros 10 años. |  |  |  | Costos directos (1+2+3): |  | 173.51