## Hoja 1
RTC021 | Ud |  | Trampilla para cielo falso continuo de láminas de yeso. Sistema "KNAUF".
Trampilla de registro gama Especial, Revo Cleaneo 8/18 Q, sistema E112.c "KNAUF", de 505x505, formada por marco de aluminio y puerta de lámina de yeso con perforaciones cuadradas 8/18 Q, Cleaneo Akustik Cuadrada, de 12,5 mm de espesor, para cielo falso continuo de láminas de yeso. Incluso accesorios de montaje. El precio incluye la resolución de encuentros y puntos singulares.
Código |  | Unidad |  | Descripción | Rendimiento | Precio unitario | Importe
1 |  |  |  | Materiales
mt12ppk065oc |  | m² |  | Trampilla de registro gama Especial, Revo Cleaneo 8/18 Q, sistema E112.c "KNAUF", de 505x505, formada por marco de aluminio y puerta de lámina de yeso con perforaciones cuadradas 8/18 Q, Cleaneo Akustik Cuadrada, de 12,5 mm de espesor. | 1 | 1968.95 | 1968.95
[5 empty] | Subtotal materiales: |  | 1968.95
2 |  |  |  | Mano de obra
mo015 |  | h |  | Montador de cielos rasos. | 0.332 | 73.85 | 24.52
mo082 |  | h |  | Ayudante de montador de cielos rasos. | 0.166 | 53.32 | 8.85
[5 empty] | Subtotal mano de obra: |  | 33.37
3 |  |  |  | Herramienta menor
|  | % |  | Herramienta menor | 2 | 2002.32 | 40.05
Coste de mantenimiento decenal: L 347,20 en los primeros 10 años. |  |  |  |  | Costos directos (1+2+3): |  | 2042.37