## Hoja 1
RTC021 | Ud | Trampilla para cielo falso continuo de láminas de yeso. Sistema "KNAUF".
Trampilla de registro gama Cortafuego, Cortafuego Tec EI 90 37,5, sistema E154.a "KNAUF", de 600x600 mm, formada por marco de acero y puerta de lámina de yeso (3 cortafuego (DF), de 12,5 mm de espesor cada placa), para cielo falso continuo de láminas de yeso. Incluso accesorios de montaje. El precio incluye la resolución de encuentros y puntos singulares.
Código |  |  | Unidad | Descripción | Rendimiento | Precio unitario | Importe
1 |  |  |  | Materiales
mt12ppk060dmjpbe |  |  | Ud | Trampilla de registro gama Cortafuego, Cortafuego Tec EI 90 37,5, sistema E154.a "KNAUF", de 600x600 mm, formada por marco de acero y puerta de lámina de yeso (3 cortafuego (DF), de 12,5 mm de espesor cada placa). | 1 | 7508.5 | 7508.5
[5 empty] | Subtotal materiales: |  | 7508.5
2 |  |  |  | Mano de obra
mo015 |  |  | h | Montador de cielos rasos. | 0.332 | 73.85 | 24.52
mo082 |  |  | h | Ayudante de montador de cielos rasos. | 0.166 | 53.32 | 8.85
[5 empty] | Subtotal mano de obra: |  | 33.37
3 |  |  |  | Herramienta menor
|  |  | % | Herramienta menor | 2 | 7541.87 | 150.84
Coste de mantenimiento decenal: L 1.307,76 en los primeros 10 años. |  |  |  |  | Costos directos (1+2+3): |  | 7692.71