## Hoja 1
RTC021 | Ud | Trampilla para cielo falso continuo de láminas de yeso. Sistema "KNAUF".
Trampilla de registro gama Especial, F-Tec Drystar, sistema "KNAUF", de 400x400 mm, formada por marco de aluminio y puerta de lámina de yeso (1 Drystar (GM-FH1IR), de 12,5 mm de espesor), para cielo falso continuo de láminas de yeso. Incluso accesorios de montaje. El precio incluye la resolución de encuentros y puntos singulares.
Código |  |  | Unidad | Descripción | Rendimiento | Precio unitario | Importe
1 |  |  |  | Materiales
mt12ppk060brarbc |  |  | Ud | Trampilla de registro gama Especial, F-Tec Drystar, sistema "KNAUF", de 400x400 mm, formada por marco de aluminio y puerta de lámina de yeso (1 Drystar (GM-FH1IR), de 12,5 mm de espesor). | 1 | 3727.79 | 3727.79
[5 empty] | Subtotal materiales: |  | 3727.79
2 |  |  |  | Mano de obra
mo015 |  |  | h | Montador de cielos rasos. | 0.332 | 73.85 | 24.52
mo082 |  |  | h | Ayudante de montador de cielos rasos. | 0.166 | 53.32 | 8.85
[5 empty] | Subtotal mano de obra: |  | 33.37
3 |  |  |  | Herramienta menor
|  |  | % | Herramienta menor | 2 | 3761.16 | 75.22
Coste de mantenimiento decenal: L 652,18 en los primeros 10 años. |  |  |  |  | Costos directos (1+2+3): |  | 3836.38