## Hoja 1
RTC021 | Ud | Trampilla para cielo falso continuo de láminas de yeso. Sistema "KNAUF".
Trampilla de registro gama Metálica, Metálica blanca, sistema E104 "KNAUF", de 500x500 mm, formada por marco de aluminio y puerta de aluminio, para cielo falso continuo de láminas de yeso. Incluso accesorios de montaje. El precio incluye la resolución de encuentros y puntos singulares.
Código |  |  | Unidad | Descripción | Rendimiento | Precio unitario | Importe
1 |  |  |  | Materiales
mt12ppk060cbcaad |  |  | Ud | Trampilla de registro gama Metálica, Metálica blanca, sistema E104 "KNAUF", de 500x500 mm, formada por marco de aluminio y puerta de aluminio. | 1 | 879.95 | 879.95
[5 empty] | Subtotal materiales: |  | 879.95
2 |  |  |  | Mano de obra
mo015 |  |  | h | Montador de cielos rasos. | 0.332 | 73.85 | 24.52
mo082 |  |  | h | Ayudante de montador de cielos rasos. | 0.166 | 53.32 | 8.85
[5 empty] | Subtotal mano de obra: |  | 33.37
3 |  |  |  | Herramienta menor
|  |  | % | Herramienta menor | 2 | 913.32 | 18.27
Coste de mantenimiento decenal: L 158,37 en los primeros 10 años. |  |  |  |  | Costos directos (1+2+3): |  | 931.59