## Hoja 1
RTF010 |  | m² |  | Cielo falso registrable de placas de lana de roca.
Cielo falso registrable, situado a una altura mayor o igual a 4 m, de panel acústico de lana de roca, compuesto por módulos de 1200x600x15 mm, acabado liso en color blanco para perfilería vista T 24.
Descompuesto | Ud |  | Descomposición |  | Rend. | Precio unitario | Precio partida
mt12pag010d | m² |  | Panel acústico autoportante de lana mineral, de resistencia térmica 0,4 m²K/W, Euroclase A1 de reacción al fuego, compuesto por módulos de 1200x600x15 mm, con la cara vista revestida con un velo mineral, acabado liso en color blanco con canto recto para perfilería vista T 24. |  | 1.05 | 287.41 | 301.78
mt12pfr010a | m |  | Perfil primario en T de 24x38x3600 mm, de acero galvanizado laminado, con la cara vista revestida con una lámina de aluminio acabado lacado en color blanco. |  | 0.7 | 23.29 | 16.3
mt12pfr010g | m |  | Perfil secundario en T de 24x38x600 mm, de acero galvanizado laminado, con la cara vista revestida con una lámina de aluminio acabado lacado en color blanco. |  | 0.7 | 23.29 | 16.3
mt12pfr010j | m |  | Perfil angular en L de 24x24x3000 mm, de acero galvanizado laminado, con la cara vista revestida con una lámina de aluminio acabado lacado en color blanco. |  | 0.4 | 18.95 | 7.58
mt12fac020b | Ud |  | Varilla metálica de acero galvanizado de 6 mm de diámetro. |  | 2 | 8.52 | 17.04
mt12fac050 | Ud |  | Accesorios para la instalación de cielos falsos registrables. |  | 1 | 42.86 | 42.86
mo015 | h |  | Montador de cielos rasos. |  | 0.239 | 51.4 | 12.28
mo082 | h |  | Ayudante de montador de cielos rasos. |  | 0.239 | 36.62 | 8.75
| % |  | Medios auxiliares |  | 2 | 422.89 | 8.46
| % |  | Costes indirectos |  | 3 | 431.35 | 12.94
Coste de mantenimiento decenal: L 111,07 en los primeros 10 años. | [5 empty] | Total: | 444.29