## Hoja 1
RTL016 | m² | Cielo falso registrable de bandejas metálicas, sistema "KNAUF".
Cielo falso registrable, situado a una altura menor de 4 m, sistema D427a.es "KNAUF", formado por bandejas de acero galvanizado prelacado, modelo Ras "KNAUF", de superficie lisa, color blanco, de 0,5 mm de espesor, con canto A Enrasado, con perfilería vista.
Código |  |  | Unidad | Descripción | Rendimiento | Precio unitario | Importe
1 |  |  |  | Materiales
mt12pbk010aaaa |  |  | m² | Bandeja de acero galvanizado prelacado, modelo Ras "KNAUF", de superficie lisa, color blanco, de 0,5 mm de espesor, con canto A Enrasado, para cielos falsos registrables. | 1.02 | 434.75 | 443.45
mt12pfk060e |  |  | m | Perfil primario EASY T - 24/38/3700 mm "KNAUF", color blanco, de acero galvanizado. | 0.84 | 28.51 | 23.95
mt12pfk060y |  |  | m | Perfil secundario EASY TG - 24/32/600 mm "KNAUF", color blanco, de acero galvanizado. | 0.84 | 28.51 | 23.95
mt12pfk060A |  |  | m | Perfil secundario EASY TG - 24/32/1200 mm "KNAUF", color blanco, de acero galvanizado. | 1.67 | 28.51 | 47.61
mt12pfk050b |  |  | m | Perfil angular EASY L - 25/25/3050 mm "KNAUF", color blanco, de acero galvanizado. | 0.7 | 20.67 | 14.47
mt12pek060 |  |  | Ud | Pieza de cuelgue rápido Twist "KNAUF", para cielos falsos suspendidos. | 0.84 | 1485.02 | 1247.42
mt12pek030 |  |  | Ud | Varilla de cuelgue "KNAUF" de 100 cm. | 0.84 | 12.45 | 10.46
mt12psg220 |  |  | Ud | Fijación compuesta por taco y tornillo 5x27. | 0.8 | 1.68 | 1.34
[5 empty] | Subtotal materiales: |  | 1812.65
2 |  |  |  | Mano de obra
mo015 |  |  | h | Montador de cielos rasos. | 0.288 | 53.09 | 15.29
mo082 |  |  | h | Ayudante de montador de cielos rasos. | 0.288 | 37.82 | 10.89
[5 empty] | Subtotal mano de obra: |  | 26.18
3 |  |  |  | Herramienta menor
|  |  | % | Herramienta menor | 2 | 1838.83 | 36.78
Coste de mantenimiento decenal: L 431,39 en los primeros 10 años. |  |  |  |  | Costos directos (1+2+3): |  | 1875.61