## Hoja 1
SDF010 | m |  | Paragolpes con protección de vinilo.
Paragolpes curvo, de 140x30 mm, formado por: un perfil de aluminio, fijado con tornillos y tacos de expansión al paramento, protección de vinilo de 2 mm de espesor, de color verde, fijada mediante clip al perfil de aluminio y remate en sus extremos con tapas de ABS.
Código |  | Unidad |  | Descripción | Rendimiento | Precio unitario | Importe
1 |  |  |  | Materiales
mt53pdi020gd |  | m |  | Paragolpes curvo, de 140x30 mm, formado por: un perfil de aluminio, en el cual se inserta otro perfil amortiguador de caucho, tornillos y tacos de expansión, protección de vinilo de 2 mm de espesor, de color verde, Euroclase B-s1, d0 de reacción al fuego, clips y tapas de ABS para remate en sus extremos. | 1.05 | 2567.34 | 2695.71
[5 empty] | Subtotal materiales: |  | 2695.71
2 |  |  |  | Mano de obra
mo011 |  | h |  | Montador. | 0.11 | 117.18 | 12.89
mo080 |  | h |  | Ayudante de montador. | 0.11 | 85.25 | 9.38
[5 empty] | Subtotal mano de obra: |  | 22.27
3 |  |  |  | Herramienta menor
|  | % |  | Herramienta menor | 2 | 2717.98 | 54.36
Coste de mantenimiento decenal: L 1.401,14 en los primeros 10 años. |  |  |  |  | Costos directos (1+2+3): |  | 2772.34