## Hoja 1
UAI010 | m | Desagüe longitudinal de mampostería.
Desagüe longitudinal de mampostería, de 200 mm de anchura interior y 400 mm de altura, con rejilla de acero galvanizado, carga de rotura 15 kN; previa excavación con medios manuales y posterior relleno del trasdós con concreto.
Código |  |  | Unidad | Descripción | Rendimiento | Precio unitario | Importe
1 |  |  |  | Materiales
mt10hmf110akb |  |  | m³ | Concreto simple f'c=210 kg/cm² (3000 psi), clase de exposición F0 S0 P0 C0, tamaño máximo del agregado 19 mm, consistencia blanda, premezclado, según ACI 318. | 0.189 | 2753.81 | 520.47
mt04lma010b |  |  | Ud | Ladrillo cerámico macizo de elaboración mecánica, para revestir, 25x12x5 cm, densidad 2300 kg/m³. | 74 | 14.29 | 1057.46
mt08aaa010a |  |  | m³ | Agua. | 0.012 | 38.26 | 0.46
mt01arg005a |  |  | t | Arena de cantera, para mortero mezclado en obra. | 0.069 | 515.57 | 35.57
mt08cem000i |  |  | kg | Cemento gris en sacos. | 14.172 | 4.16 | 58.96
mt08adt010 |  |  | kg | Aditivo hidrófugo para impermeabilización de morteros u concretos. | 0.146 | 30.61 | 4.47
mt11rej020a |  |  | Ud | Marco y rejilla de acero galvanizado, de 200 mm de anchura y 500 mm de longitud, para canaleta de 200 mm de anchura interior y 400 mm de altura, carga de rotura 15 kN. | 2 | 257.27 | 514.54
mt11var120b |  |  | Ud | Sifón en línea de PVC, color gris, registrable, con unión macho/hembra, de 110 mm de diámetro. | 0.2 | 1370.75 | 274.15
[5 empty] | Subtotal materiales: |  | 2466.08
2 |  |  |  | Equipo y maquinaria
mq06hor010 |  |  | h | Mezcladora de concreto eléctrica con una capacidad de amasado de 160 l. | 0.031 | 76.52 | 2.37
[5 empty] | Subtotal equipo y maquinaria: |  | 2.37
3 |  |  |  | Mano de obra
mo041 |  |  | h | Albañil de obra civil. | 1.534 | 115.52 | 177.21
mo087 |  |  | h | Ayudante de albañil de obra civil. | 1.204 | 86.35 | 103.97
[5 empty] | Subtotal mano de obra: |  | 281.18
4 |  |  |  | Herramienta menor
|  |  | % | Herramienta menor | 2 | 2749.63 | 54.99
Coste de mantenimiento decenal: L 140,23 en los primeros 10 años. |  |  |  |  | Costos directos (1+2+3+4): |  | 2804.62