## Hoja 1
UPE010 | Ud |  | Escalera.
Escalera con pasamanos de acero inoxidable en piscinas.
Descompuesto |  | Ud |  | Descomposición | Rend. | Precio unitario | Precio partida
mt35ttc010b |  | m |  | Conductor de cobre desnudo, de 35 mm². | 6 | 85.2 | 511.2
mt35tte030a |  | Ud |  | Placa de acero galvanizado para toma de tierra, de 500x500x3 mm, con borne de unión. | 1 | 985.43 | 985.43
mt47pep010b |  | Ud |  | Escalera para salida de piscina realizada con tubo de 43 mm de diámetro de acero inoxidable AISI-304, acabado pulido brillante, con 2 peldaños y pasamanos asimétrico, incluso pletinas de fijación, juntas elásticas, tacos de anclaje, tornillos y embellecedores. | 1 | 4256.96 | 4256.96
mt09moe040 |  | Ud |  | Mortero expansivo. | 2 | 72.21 | 144.42
mt35www020 |  | Ud |  | Material auxiliar para instalaciones de toma de tierra. | 2 | 34.87 | 69.74
mo003 |  | h |  | Electricista. | 1.296 | 51.4 | 66.61
mo102 |  | h |  | Ayudante de electricista. | 1.296 | 36.55 | 47.37
mo041 |  | h |  | Albañil de obra civil. | 2.16 | 49.73 | 107.42
mo087 |  | h |  | Ayudante de albañil de obra civil. | 2.16 | 36.62 | 79.1
|  | % |  | Medios auxiliares | 2 | 6268.25 | 125.37
|  | % |  | Costes indirectos | 3 | 6393.62 | 191.81
Coste de mantenimiento decenal: L 1.119,52 en los primeros 10 años. | [5 empty] | Total: | 6585.43