## Hoja 1
UPT021 | Ud |  | Piezas especiales cerámicas para remates de piscina.
Pieza de esquina a media caña, de gres esmaltado, color azul de 24,5x5,2 cm, para revestimiento de vasos de piscina.
Código |  | Unidad |  | Descripción | Rendimiento | Precio unitario | Importe
1 |  |  |  | Materiales
mt18ktc012a |  | Ud |  | Pieza de esquina a media caña, de gres esmaltado, color azul de 24,5x5,2 cm, para revestimiento de vaso de piscina. | 1 | 89.59 | 89.59
mt09mcr021r |  | kg |  | Adhesivo cementoso mejorado, C2 TE, con deslizamiento reducido y tiempo abierto ampliado, color blanco. | 0.05 | 13.84 | 0.69
mt09mcr080a |  | kg |  | Mortero de juntas de resinas reactivas RG, para junta abierta entre 3 y 15 mm. | 0.001 | 201.38 | 0.2
[5 empty] | Subtotal materiales: |  | 90.48
2 |  |  |  | Mano de obra
mo024 |  | h |  | Colocador de revestimiento cerámico. | 0.07 | 51.8 | 3.63
[5 empty] | Subtotal mano de obra: |  | 3.63
3 |  |  |  | Herramienta menor
|  | % |  | Herramienta menor | 3 | 94.11 | 2.82
Coste de mantenimiento decenal: L 8,72 en los primeros 10 años. |  |  |  |  | Costos directos (1+2+3): |  | 96.93