## Hoja 1
UXB020 | m | Bordillo prefabricado de concreto.
Bordillo - Recto - MC - A1 (20x14) - B- H - S(R-3,5) -, colocado sobre base de concreto simple (f'c=210 kg/cm² (3000 psi), clase de exposición F0 S0 P0 C0, tamaño máximo del agregado 19 mm, consistencia plástica) de 20 cm de espesor y rejuntado con mortero de cemento, confeccionado en obra, dosificación 1:6.
Código |  |  | Unidad | Descripción | Rendimiento | Precio unitario | Importe
1 |  |  |  | Materiales
mt10hmf110akc |  |  | m³ | Concreto simple f'c=210 kg/cm² (3000 psi), clase de exposición F0 S0 P0 C0, tamaño máximo del agregado 19 mm, consistencia plástica, premezclado, según ACI 318. | 0.082 | 2610.35 | 214.05
mt08aaa010a |  |  | m³ | Agua. | 0.006 | 38.17 | 0.23
mt01arg005a |  |  | t | Arena de cantera, para mortero mezclado en obra. | 0.007 | 514.67 | 3.6
mt08cem000i |  |  | kg | Cemento gris en sacos. | 1 | 4.15 | 4.15
mt18jbg010aa |  |  | Ud | Bordillo recto de concreto, monocapa, con sección normalizada peatonal A1 (20x14) cm, clase climática B (absorción <=6%), clase resistente a la abrasión H (paso <=23 mm) y clase resistente a flexión S (R-3,5 N/mm²), de 50 cm de longitud. | 2.1 | 77.71 | 163.19
[5 empty] | Subtotal materiales: |  | 385.22
2 |  |  |  | Equipo y maquinaria
mq06hor010 |  |  | h | Mezcladora de concreto eléctrica con una capacidad de amasado de 160 l. | 0.005 | 76.31 | 0.38
[5 empty] | Subtotal equipo y maquinaria: |  | 0.38
3 |  |  |  | Mano de obra
mo041 |  |  | h | Albañil de obra civil. | 0.307 | 114.04 | 35.01
mo087 |  |  | h | Ayudante de albañil de obra civil. | 0.342 | 85.25 | 29.16
[5 empty] | Subtotal mano de obra: |  | 64.17
4 |  |  |  | Herramienta menor
|  |  | % | Herramienta menor | 2 | 449.77 | 9
Coste de mantenimiento decenal: L 41,29 en los primeros 10 años. |  |  |  |  | Costos directos (1+2+3+4): |  | 458.77