## Hoja 1
UXC140 | m |  | Sellado de junta en piso continuo de concreto, mediante perfil preformado.
Sellado de junta de entre 30 y 41 mm de anchura, con 60 mm de profundidad mediante perfil preformado formado por dos perfiles de acero inoxidable AISI 304, entre los que se coloca un perfil de neopreno compresible hasta un 50%.
Código |  | Unidad |  | Descripción | Rendimiento | Precio unitario | Importe
1 |  |  |  | Materiales
mt18wwe040l |  | Ud |  | Perfil preformado para sellado de juntas de entre 30 y 41 mm de anchura, formado por dos perfiles de acero inoxidable AISI 304, entre los que se coloca un perfil de neopreno compresible hasta un 50%, para su uso en pisos continuos de concreto. | 1.05 | 53.28 | 55.94
[5 empty] | Subtotal materiales: |  | 55.94
2 |  |  |  | Mano de obra
mo041 |  | h |  | Albañil de obra civil. | 0.109 | 51.37 | 5.6
[5 empty] | Subtotal mano de obra: |  | 5.6
3 |  |  |  | Herramienta menor
|  | % |  | Herramienta menor | 2 | 61.54 | 1.23
Coste de mantenimiento decenal: L 116,12 en los primeros 10 años. |  |  |  |  | Costos directos (1+2+3): |  | 62.77