## Hoja 1
UXO005 | m² |  | Acondicionamiento de pavimento terrizo.
Acondicionamiento con medios mecánicos de pavimento terrizo existente mediante la formación de una capa uniforme de arena caliza de 10 cm de espesor.
Código |  | Unidad |  | Descripción | Rendimiento | Precio unitario | Importe
1 |  |  |  | Materiales
mt01arp040a |  | m³ |  | Arena caliza seleccionada de machaqueo, color, con granulometría de 0 a 5 mm de diámetro. | 0.12 | 673.36 | 80.8
[5 empty] | Subtotal materiales: |  | 80.8
2 |  |  |  | Equipo y maquinaria
mq01mot010a |  | h |  | Motoniveladora de 141 kW. | 0.008 | 1679.1 | 13.43
mq02cia020j |  | h |  | Camión cisterna, de 8 m³ de capacidad. | 0.003 | 2629.9 | 7.89
mq02rot030a |  | h |  | Compactador tándem autopropulsado, de 63 kW, de 8,75 t, anchura de trabajo 168 cm. | 0.006 | 969.61 | 5.82
[5 empty] | Subtotal equipo y maquinaria: |  | 27.14
3 |  |  |  | Mano de obra
mo087 |  | h |  | Ayudante de albañil de obra civil. | 0.011 | 85.25 | 0.94
[5 empty] | Subtotal mano de obra: |  | 0.94
4 |  |  |  | Herramienta menor
|  | % |  | Herramienta menor | 2 | 108.88 | 2.18
Coste de mantenimiento decenal: L 33,32 en los primeros 10 años. |  |  |  |  | Costos directos (1+2+3+4): |  | 111.06