## Hoja 1
UXS020 | m² |  | Pavimento de celosía de polietileno de alta densidad.
Superficie transitable de grama protegido con rejilla alveolar de polietileno de alta densidad estable a los rayos UV.
Descompuesto |  | Ud |  | Descomposición | Rend. | Precio unitario | Precio partida
mt01ard030b |  | t |  | Grava filtrante sin clasificar. | 0.33 | 233.4 | 77.02
mt01ara010 |  | m³ |  | Arena de 0 a 5 mm de diámetro. | 0.048 | 295.31 | 14.17
mt18rad010a |  | m² |  | Rejilla alveolar de polietileno de alta densidad estable a los rayos UV, de 50x42x4,5 cm, color verde, para ejecución de superficies transitables con grama o agregado. | 1.05 | 326.15 | 342.46
mt48tif020 |  | kg |  | Abono para presiembra de grama. | 0.1 | 8.78 | 0.88
mt48tie030a |  | m³ |  | Tierra vegetal cribada, suministrada a granel. | 0.04 | 507.53 | 20.3
mt48tis010 |  | kg |  | Mezcla de semilla para grama. | 0.03 | 107.07 | 3.21
mt48tie040 |  | kg |  | Mantillo limpio cribado. | 2 | 0.64 | 1.28
mt08aaa010a |  | m³ |  | Agua. | 0.05 | 32.12 | 1.61
mq01pan070b |  | h |  | Mini pala cargadora sobre neumáticos, de 52 kW/1 m³ kW. | 0.05 | 548.94 | 27.45
mo041 |  | h |  | Albañil de obra civil. | 0.089 | 49.73 | 4.43
mo087 |  | h |  | Ayudante de albañil de obra civil. | 0.195 | 36.62 | 7.14
mo040 |  | h |  | Jardinero. | 0.108 | 49.73 | 5.37
mo115 |  | h |  | Peón de jardinería. | 0.216 | 35.22 | 7.61
|  | % |  | Medios auxiliares | 2 | 512.93 | 10.26
|  | % |  | Costes indirectos | 3 | 523.19 | 15.7
Coste de mantenimiento decenal: L 75,44 en los primeros 10 años. | [5 empty] | Total: | 538.89