## Hoja 1
UXS030 |  |  | m² | Piso de seguridad y protección frente a caídas, de baldosas de caucho.
Piso de baldosas elásticas de seguridad y protección frente a caídas, de caucho reciclado, con el borde machihembrado, color gris, de 500x500x30 mm, colocado engarzando cada baldosa con la contigua, a modo de puzzle.
Descompuesto | Ud | Descomposición |  |  | Rend. | Precio unitario | Precio partida
mt47adc411bf | m² | Baldosa elástica de seguridad y protección frente a caídas, con el borde machihembrado, color gris, de 500x500x30 mm, compuesta de resinas de poliuretano, caucho reciclado triturado y pigmentos. |  |  | 1.04 | 860.47 | 894.89
mo041 | h | Albañil de obra civil. |  |  | 0.866 | 49.73 | 43.07
mo087 | h | Ayudante de albañil de obra civil. |  |  | 0.866 | 36.62 | 31.71
| % | Medios auxiliares |  |  | 2 | 969.67 | 19.39
| % | Costes indirectos |  |  | 3 | 989.06 | 29.67
Coste de mantenimiento decenal: L 142,62 en los primeros 10 años. | [5 empty] | Total: | 1018.73