## Hoja 1
UXS031 |  |  | m | Perímetro para piso de seguridad y protección frente a caídas, de baldosas de caucho.
Perímetro para piso de seguridad, realizado con baldosa elástica de seguridad y protección frente a caídas, de caucho reciclado, con borde biselado, color negro, de 1000x250x60 mm, colocado pegado a la base con adhesivo especial de poliuretano bicomponente.
Descompuesto | Ud | Descomposición |  |  | Rend. | Precio unitario | Precio partida
mt47adc110a | kg | Adhesivo especial de poliuretano bicomponente. |  |  | 0.2 | 122.38 | 24.48
mt47adc412ca | m | Baldosa elástica de seguridad y protección frente a caídas, con borde biselado, color negro, de 1000x250x60 mm, compuesta de resinas de poliuretano, caucho reciclado triturado y pigmentos. |  |  | 1.05 | 362.24 | 380.35
mo041 | h | Albañil de obra civil. |  |  | 0.087 | 49.73 | 4.33
mo087 | h | Ayudante de albañil de obra civil. |  |  | 0.087 | 36.62 | 3.19
| % | Medios auxiliares |  |  | 2 | 412.35 | 8.25
| % | Costes indirectos |  |  | 3 | 420.6 | 12.62
Coste de mantenimiento decenal: L 60,65 en los primeros 10 años. | [5 empty] | Total: | 433.22