## Hoja 1
0MP030 | Ud |  |  | Protección de elevador.
Protección de elevador con tablero de madera, plástico y cinta adhesiva, cubriendo suelo y paramentos en toda su altura, durante los trabajos de rehabilitación o reforma, y posterior retirada de la protección.
Descompuesto |  | Ud | Descomposición |  | Rend. | Precio unitario | Precio partida
mt08eft010a |  | m² | Tablero aglomerado hidrófugo, de 19 mm de espesor. |  | 6 | 159.54 | 957.24
mt32war020 |  | m² | Lámina de polietileno transparente, de 0,2 mm de espesor. |  | 6 | 3.99 | 23.94
mt32war030 |  | m | Cinta plástica autoadhesiva. |  | 15 | 0.93 | 13.95
mo112 |  | h | Peón especializado de albañilería. |  | 2.443 | 35.95 | 87.83
|  | % | Medios auxiliares |  | 2 | 1082.96 | 21.66
|  | % | Costes indirectos |  | 3 | 1104.62 | 33.14
[6 empty] | Total: | 1137.76