## Hoja 1
0MP050 |  | Ud |  | Protección de elementos de terraza.
Protección mediante lonas, láminas de polietileno y tableros de madera, de todos aquellos elementos constructivos de la terraza, que pudieran verse afectados mientras duren de los trabajos de rehabilitación o reforma.
Descompuesto | Ud |  | Descomposición |  | Rend. | Precio unitario | Precio partida
mt32war020 | m² |  | Lámina de polietileno transparente, de 0,2 mm de espesor. |  | 10 | 3.99 | 39.9
mt32war030 | m |  | Cinta plástica autoadhesiva. |  | 10 | 0.93 | 9.3
mt08eft010a | m² |  | Tablero aglomerado hidrófugo, de 19 mm de espesor. |  | 2 | 159.54 | 319.08
mt32war060 | m² |  | Lona impermeable de protección, de polietileno, con malla de refuerzo y cuerda perimetral de poliamida para el ajuste de la lona. |  | 10 | 106.49 | 1064.9
mo113 | h |  | Peón de albañilería. |  | 2.199 | 35.22 | 77.45
| % |  | Medios auxiliares |  | 2 | 1510.63 | 30.21
| % |  | Costes indirectos |  | 3 | 1540.84 | 46.23
[6 empty] | Total: | 1587.07