## Hoja 1
0MP060 |  |  | Ud | Protección de elementos de fachada.
Protección mediante lonas, láminas de polietileno y tableros de madera, de huecos, carpinterías, persianas, cajones de persianas y todos aquellos elementos situados en la fachada, que pudieran verse afectados mientras duren de los trabajos de rehabilitación o reforma.
Descompuesto | Ud | Descomposición |  |  | Rend. | Precio unitario | Precio partida
mt32war020 | m² | Lámina de polietileno transparente, de 0,2 mm de espesor. |  |  | 200 | 3.99 | 798
mt32war030 | m | Cinta plástica autoadhesiva. |  |  | 200 | 0.93 | 186
mt08eft010a | m² | Tablero aglomerado hidrófugo, de 19 mm de espesor. |  |  | 40 | 159.54 | 6381.6
mt32war060 | m² | Lona impermeable de protección, de polietileno, con malla de refuerzo y cuerda perimetral de poliamida para el ajuste de la lona. |  |  | 200 | 106.49 | 21298
mo113 | h | Peón de albañilería. |  |  | 23.084 | 35.22 | 813.02
| % | Medios auxiliares |  |  | 2 | 29476.62 | 589.53
| % | Costes indirectos |  |  | 3 | 30066.15 | 901.98
[6 empty] | Total: | 30968.13