## Hoja 1
0PB030 | Ud |  | Apeo de columna de concreto reforzado.
Montaje y desmontaje de apeo metálico, 500 kg de acero A 36 laminado en caliente, de columna de concreto reforzado por sus dos caras.
Código |  | Unidad |  | Descripción | Rendimiento | Precio unitario | Importe
1 |  |  |  | Materiales
mt07ala000ab |  | kg |  | Acero laminado A 36, en perfiles laminados en caliente, según ASTM A 36, piezas simples, para aplicaciones estructurales, acabado con imprimación antioxidante. Trabajado y montado en taller, para colocar con uniones soldadas en obra. | 500 | 49.75 | 24875
[5 empty] | Subtotal materiales: |  | 24875
2 |  |  |  | Mano de obra
mo047 |  | h |  | Montador de estructura metálica. | 13.645 | 118.68 | 1619.39
mo094 |  | h |  | Ayudante de montador de estructura metálica. | 27.291 | 88.65 | 2419.35
mo020 |  | h |  | Albañil. | 6.823 | 114.04 | 778.09
mo113 |  | h |  | Peón de albañilería. | 13.645 | 82.13 | 1120.66
[5 empty] | Subtotal mano de obra: |  | 5937.49
3 |  |  |  | Herramienta menor
|  | % |  | Herramienta menor | 2 | 30812.5 | 616.25
[5 empty] | Costos directos (1+2+3): |  | 31428.7