## Hoja 1
0PC010 | m² | Apeo de losa.
Montaje y desmontaje de apeo de losa horizontal y voladizo, con altura libre de planta de hasta 3 m, compuesto por 4 puntales metálicos telescópicos, amortizables en 150 usos y tablones de madera, amortizables en 10 usos.
Código |  |  | Unidad | Descripción | Rendimiento | Precio unitario | Importe
1 |  |  |  | Materiales
mt50spa050n |  |  | m³ | Tablón de madera de pino, dimensiones 20x10 cm. | 0.004 | 11176.9 | 44.71
mt50spa101 |  |  | kg | Clavos de acero. | 0.045 | 47.64 | 2.14
mt50spa081a |  |  | Ud | Puntal metálico telescópico, de hasta 3 m de altura. | 0.027 | 489.95 | 13.23
[5 empty] | Subtotal materiales: |  | 60.08
2 |  |  |  | Mano de obra
mo042 |  |  | h | Armador. | 0.582 | 118.68 | 69.07
mo089 |  |  | h | Ayudante de armador. | 0.582 | 88.65 | 51.59
[5 empty] | Subtotal mano de obra: |  | 120.66
3 |  |  |  | Herramienta menor
|  |  | % | Herramienta menor | 2 | 180.74 | 3.61
[5 empty] | Costos directos (1+2+3): |  | 184.35