## Hoja 1
0PG010 | Ud |  | Cimbra de madera para arco.
Cimbra de madera, amortizable en 5 usos, para el apeo de arco de medio punto, 200 cm de luz libre, 100 cm de flecha y 24 cm de anchura, apoyada sobre sopandas de madera y puntales metálicos telescópicos de 3 m de altura, amortizables en 150 usos, dimensionada para soportar una carga máxima de trabajo de 200 kg/m².
Código |  | Unidad |  | Descripción | Rendimiento | Precio unitario | Importe
1 |  |  |  | Materiales
mt08cim010aa |  | m² |  | Cimbra de madera de pino, dimensionada para soportar una carga máxima de trabajo de 200 kg/m², para formación de arco estructural de medio punto. | 0.151 | 1946.79 | 293.97
mt50spa050n |  | m³ |  | Tablón de madera de pino, dimensiones 20x10 cm. | 0.009 | 11176.9 | 100.59
mt50spa101 |  | kg |  | Clavos de acero. | 0.3 | 47.64 | 14.29
mt50spa081a |  | Ud |  | Puntal metálico telescópico, de hasta 3 m de altura. | 0.027 | 489.95 | 13.23
[5 empty] | Subtotal materiales: |  | 422.08
2 |  |  |  | Mano de obra
mo017 |  | h |  | Carpintero. | 1.286 | 115.69 | 148.78
mo058 |  | h |  | Ayudante de carpintero. | 0.643 | 85.77 | 55.15
[5 empty] | Subtotal mano de obra: |  | 203.93
3 |  |  |  | Herramienta menor
|  | % |  | Herramienta menor | 2 | 626.01 | 12.52
[5 empty] | Costos directos (1+2+3): |  | 638.53