## Hoja 1
CZI010 | m³ |  | Lechada de cemento inyectada a presión, en cimentación de mampostería en seco, gravas o cascotes, para recalce de cimentación.
Lechada de cemento a base de agua y mortero seco de retracción compensada, inyectada a presión a través de los huecos existentes en cimentación de mampostería en seco, gravas o cascotes, incrementando su capacidad portante, en recalce de cimentación.
Código |  | Unidad |  | Descripción | Rendimiento | Precio unitario | Importe
1 |  |  |  | Materiales
mt08aaa010a |  | m³ |  | Agua. | 0.5 | 38.17 | 19.09
mt09reh360h |  | kg |  | Mortero seco de retracción compensada, compuesto de cemento y aditivos especiales, exento de cloruros, para uso general, para inyecciones de consolidación, en muros de mampostería. | 1428.6 | 23.46 | 33515
[5 empty] | Subtotal materiales: |  | 33534.1
2 |  |  |  | Equipo y maquinaria
mq03mpi040 |  | h |  | Equipo para inyecciones de lechada de cemento, con bomba de presión y carro de perforación para taladros. | 0.58 | 10033 | 5819.13
[5 empty] | Subtotal equipo y maquinaria: |  | 5819.13
3 |  |  |  | Mano de obra
mo042 |  | h |  | Armador. | 1.303 | 118.68 | 154.64
mo089 |  | h |  | Ayudante de armador. | 1.303 | 88.65 | 115.51
[5 empty] | Subtotal mano de obra: |  | 270.15
4 |  |  |  | Herramienta menor
|  | % |  | Herramienta menor | 2 | 39623.3 | 792.47
Coste de mantenimiento decenal: L 808,32 en los primeros 10 años. |  |  |  |  | Costos directos (1+2+3+4): |  | 40415.8