## Hoja 1
CZO010 | Ud |  | Anclaje de varilla corrugada de acero, para conexión entre cimientos, en recalce de cimentación.
Anclaje en cimentación existente de concreto, de varilla corrugada de acero Grado 60 (fy=4200 kg/cm²) de 16 mm de diámetro, con resina epoxi, libre de estireno, aplicada con pistola manual o neumática, con boquilla de dosificación y mezcla automática, colocada en taladro de 24 mm de diámetro y 400 mm de profundidad, para conexión lateral entre la cimentación existente y la nueva cimentación de concreto, en recalce de cimentación. El precio no incluye la nueva cimentación.
Código |  | Unidad |  | Descripción | Rendimiento | Precio unitario | Importe
1 |  |  |  | Materiales
mt26reh100k |  | Ud |  | Cartucho de 400 ml de resina epoxi, libre de estireno, de dos componentes, con dosificador y boquilla de mezcla automática, para anclajes estructurales verticales y horizontales. | 0.426 | 639.18 | 272.29
mt07aco110g |  | kg |  | Acero en varillas corrugadas, Grado 60 (fy=4200 kg/cm²), de varios diámetros, según ASTM A 615. | 1.89 | 23.59 | 44.59
[5 empty] | Subtotal materiales: |  | 316.88
2 |  |  |  | Mano de obra
mo089 |  | h |  | Ayudante de armador. | 0.447 | 88.65 | 39.63
[5 empty] | Subtotal mano de obra: |  | 39.63
3 |  |  |  | Herramienta menor
|  | % |  | Herramienta menor | 2 | 356.51 | 7.13
Coste de mantenimiento decenal: L 7,27 en los primeros 10 años. |  |  |  |  | Costos directos (1+2+3): |  | 363.64