## Hoja 1
CZO030 | m² |  | Puente de unión, para conexión entre cimientos, en recalce de cimentación, a base de resina epoxi.
Aplicación manual de imprimación activa de dos componentes a base de resina epoxi, de color rojo, con 1 kg/m² de consumo medio, en cimentación existente de concreto, para conexión lateral entre la cimentación existente y la nueva cimentación de concreto, en recalce de cimentación. El precio no incluye la nueva cimentación.
Código |  | Unidad |  | Descripción | Rendimiento | Precio unitario | Importe
1 |  |  |  | Materiales
mt09reh040b |  | kg |  | Imprimación activa de dos componentes a base de resina epoxi, de color rojo, impermeable al agua, al oxígeno, a los cloruros y a los aceites, para la protección y pasivación de armaduras de acero, y como puente de unión entre concreto o mortero fresco y concreto o mortero endurecido | 1 | 243.01 | 243.01
[5 empty] | Subtotal materiales: |  | 243.01
2 |  |  |  | Mano de obra
mo112 |  | h |  | Peón especializado de albañilería. | 0.13 | 83.48 | 10.85
[5 empty] | Subtotal mano de obra: |  | 10.85
3 |  |  |  | Herramienta menor
|  | % |  | Herramienta menor | 2 | 253.86 | 5.08
[5 empty] | Costos directos (1+2+3): |  | 258.94