## Hoja 1
CZT010 | Ud | Inyección de resinas expansivas, para consolidación del terreno situado debajo de la cimentación existente.
Inyección simple de resina expansiva, a base de poliuretano, en un nivel bajo el plano de cimentación, con un grado de complejidad medio, a través de perforaciones que atraviesan la cimentación existente, de 26 mm de diámetro, de hasta 3 m de profundidad máxima, para conseguir la consolidación del terreno situado debajo de la misma, rellenando los huecos del terreno, estabilizándolo e incrementando su capacidad portante hasta alcanzar las necesidades obtenidas según estudio previo de transmisión de cargas.
Código |  | Unidad | Descripción | Rendimiento | Precio unitario | Importe
1 |  |  | Materiales
mt07www015b |  | Ud | Inyección simple de resina expansiva, a base de poliuretano, en un nivel bajo el plano de cimentación, con un grado de complejidad medio. | 1 | 12009.4 | 12009.4
|  |  |  | Subtotal materiales: |  | 12009.4
2 |  |  | Mano de obra
mo042 |  | h | Armador. | 1.042 | 118.68 | 123.66
mo089 |  | h | Ayudante de armador. | 1.042 | 88.65 | 92.37
|  |  |  | Subtotal mano de obra: |  | 216.03
3 |  |  | Herramienta menor
|  | % | Herramienta menor | 2 | 12225.5 | 244.51
|  |  |  | Costos directos (1+2+3): |  | 12470