## Hoja 1
CZZ110 |  |  | Ud | Anclaje de armadura pasiva en cimentación existente de concreto.
Anclaje de varilla corrugada de acero Grado 60 (fy=4200 kg/cm²) de 16 mm de diámetro, con resina epoxi-acrilato, libre de estireno, aplicada con boquilla de dosificación y mezcla automática, colocada en taladro de 24 mm de diámetro y 400 mm de profundidad, en cimentación existente de concreto.
Descompuesto | Ud | Descomposición |  |  | Rend. | Precio unitario | Precio partida
mt09reh100e | Ud | Cartucho de resina epoxi-acrilato, libre de estireno, de dos componentes, con dosificador y boquilla de mezcla automática, de 825 ml, para anclajes estructurales verticales y horizontales. |  |  | 0.448 | 382.57 | 171.39
mt07aco110g | kg | Acero en varillas corrugadas, Grado 60 (fy=4200 kg/cm²), elaborado en taller y colocado en obra, diámetros varios, según ASTM A 615. |  |  | 1.89 | 24.61 | 46.51
mo087 | h | Ayudante de armador. |  |  | 0.434 | 57.03 | 24.75
| % | Medios auxiliares |  |  | 2 | 242.65 | 4.85
| % | Costes indirectos |  |  | 3 | 247.5 | 7.43
Coste de mantenimiento decenal: L 5,10 en los primeros 10 años. | [5 empty] | Total: | 254.93