## Hoja 1
CZZ120 | m | Cajeado lateral en cimentación existente.
Cajeado lateral horizontal, de 10x10 cm de sección, realizado en cimentación existente, para recalce de cimientos.
Descompuesto |  |  | Ud | Descomposición | Rend. | Precio unitario | Precio partida
mq05mai030 |  |  | h | Martillo neumático. | 0.476 | 109.99 | 52.36
mq05pdm010a |  |  | h | Compresor portátil eléctrico 2 m³/min de caudal. | 0.238 | 102.71 | 24.44
mo087 |  |  | h | Ayudante de armador. | 1.067 | 57.03 | 60.85
|  |  | % | Medios auxiliares | 2 | 137.65 | 2.75
|  |  | % | Costes indirectos | 3 | 140.4 | 4.21
Coste de mantenimiento decenal: L 2,89 en los primeros 10 años. | [5 empty] | Total: | 144.61