## Hoja 1
CZZ120 | m | Cajeado lateral en cimentación existente.
Cajeado lateral horizontal, de 15x15 cm de sección, realizado en cimentación existente, para recalce de cimientos.
Descompuesto |  |  | Ud | Descomposición | Rend. | Precio unitario | Precio partida
mq05mai030 |  |  | h | Martillo neumático. | 1.071 | 109.99 | 117.8
mq05pdm010a |  |  | h | Compresor portátil eléctrico 2 m³/min de caudal. | 0.535 | 102.71 | 54.95
mo087 |  |  | h | Ayudante de armador. | 2.401 | 57.03 | 136.93
|  |  | % | Medios auxiliares | 2 | 309.68 | 6.19
|  |  | % | Costes indirectos | 3 | 315.87 | 9.48
Coste de mantenimiento decenal: L 6,51 en los primeros 10 años. | [5 empty] | Total: | 325.35