## Hoja 1
DFR100 |  |  | m | Demolición de batiente.
Levantado con recuperación del material de batiente de piedra artificial y picado del material de agarre adherido a su superficie, con medios manuales, posterior reposición y carga manual de escombros sobre camión o contenedor.
Descompuesto | Ud | Descomposición |  |  | Rend. | Precio unitario | Precio partida
mt08aaa010a | m³ | Agua. |  |  | 0.006 | 40.44 | 0.24
mt01arg005a | t | Arena de cantera, para mortero mezclado en obra. |  |  | 0.008 | 485.26 | 3.88
mt08cem000i | kg | Cemento gris en sacos. |  |  | 1.9 | 4.4 | 8.36
mt08adt010 | kg | Aditivo hidrófugo para impermeabilización de morteros u concretos. |  |  | 0.038 | 32.35 | 1.23
mt09lec010b | m³ | Lechada de cemento blanco BL 22,5 X. |  |  | 0.001 | 4232.53 | 4.23
mt09mcr235 | kg | Mortero de juntas para prefabricados de concreto y piedra artificial, compuesto de cemento, agregados, pigmentos y aditivos especiales. |  |  | 0.015 | 66.59 | 1
mt28pcs010 | l | Tratamiento superficial hidrofugante, de superficie invisible. |  |  | 0.15 | 237.67 | 35.65
mq06hor010 | h | Mezcladora de concreto. |  |  | 0.017 | 45.29 | 0.77
mo019 | h | Albañil. |  |  | 0.513 | 79.94 | 41.01
mo111 | h | Peón de albañilería. |  |  | 0.278 | 52.12 | 14.49
| % | Medios auxiliares |  |  | 2 | 110.86 | 2.22
| % | Costes indirectos |  |  | 3 | 113.08 | 3.39
[6 empty] | Total: | 116.47