## Hoja 1
DFR100 |  | m | Demolición de batiente.
Levantado con recuperación del material de batiente de concreto polímero y picado del material de agarre adherido a su superficie, con medios manuales, posterior reposición y carga manual de escombros sobre camión o contenedor.
Descompuesto | Ud | Descomposición |  | Rend. | Precio unitario | Precio partida
mt08aaa010a | m³ | Agua. |  | 0.006 | 40.44 | 0.24
mt01arg005a | t | Arena de cantera, para mortero mezclado en obra. |  | 0.006 | 485.26 | 2.91
mt08cem000i | kg | Cemento gris en sacos. |  | 1.52 | 4.4 | 6.69
mt08adt010 | kg | Aditivo hidrófugo para impermeabilización de morteros u concretos. |  | 0.03 | 32.35 | 0.97
mt20wwa040 | kg | Adhesivo cementoso flexible y de gran adherencia. |  | 1.08 | 13.48 | 14.56
mt20wwa035 | Ud | Bote de imprimación para masillas (250 cm³). |  | 0.022 | 144.23 | 3.17
mt20wwa030 | Ud | Bote de masilla de poliuretano impermeable (310 cm³). |  | 0.043 | 141.53 | 6.09
mq06hor010 | h | Mezcladora de concreto. |  | 0.017 | 45.29 | 0.77
mo019 | h | Albañil. |  | 0.514 | 79.94 | 41.09
mo111 | h | Peón de albañilería. |  | 0.269 | 52.12 | 14.02
| % | Medios auxiliares |  | 2 | 90.51 | 1.81
| % | Costes indirectos |  | 3 | 92.32 | 2.77
[5 empty] | Total: | 95.09