## Hoja 1
DFR100 |  | m |  | Demolición de batiente.
Levantado con recuperación del material de batiente metálico y picado del material de agarre adherido a su superficie, con medios manuales, posterior reposición y carga manual de escombros sobre camión o contenedor.
Descompuesto | Ud |  | Descomposición |  | Rend. | Precio unitario | Precio partida
mt08aaa010a | m³ |  | Agua. |  | 0.006 | 40.44 | 0.24
mt01arg005a | t |  | Arena de cantera, para mortero mezclado en obra. |  | 0.012 | 485.26 | 5.82
mt08cem000i | kg |  | Cemento gris en sacos. |  | 3.6 | 4.4 | 15.84
mt08adt010 | kg |  | Aditivo hidrófugo para impermeabilización de morteros u concretos. |  | 0.072 | 32.35 | 2.33
mt20wwa010 | kg |  | Adhesivo resina epoxi. |  | 0.36 | 157.17 | 56.58
mt20wwa020 | m |  | Sellado con silicona neutra espesor medio 7 mm. |  | 2.8 | 26.69 | 74.73
mt20wwa021 | m |  | Sellado con adhesivo en frío especial para metales. |  | 2.8 | 32.35 | 90.58
mq06hor010 | h |  | Mezcladora de concreto. |  | 0.018 | 45.29 | 0.82
mo019 | h |  | Albañil. |  | 0.525 | 79.94 | 41.97
mo111 | h |  | Peón de albañilería. |  | 0.321 | 52.12 | 16.73
| % |  | Medios auxiliares |  | 2 | 305.64 | 6.11
| % |  | Costes indirectos |  | 3 | 311.75 | 9.35
[6 empty] | Total: | 321.1