## Hoja 1
DPT020 | m² | Demolición de muro interior interior de mampostería revestida.
Demolición de muro interior interior de mampostería revestida, formada por bloque de concreto de 15 cm de espesor, con martillo neumático, sin afectar a la estabilidad de los elementos constructivos contiguos, dejando adarajas para facilitar posteriormente la traba con la nueva fábrica, y carga manual sobre camión o contenedor. El precio incluye el desmontaje previo de las hojas de la carpintería.
Código |  |  | Unidad | Descripción | Rendimiento | Precio unitario | Importe
1 |  |  |  | Equipo y maquinaria
mq05mai030 |  |  | h | Martillo neumático. | 0.144 | 79.18 | 11.4
mq05pdm110 |  |  | h | Compresor portátil diesel media presión 10 m³/min. | 0.144 | 134.3 | 19.34
[5 empty] | Subtotal equipo y maquinaria: |  | 30.74
2 |  |  |  | Mano de obra
mo112 |  |  | h | Peón especializado de albañilería. | 0.21 | 52.14 | 10.95
mo113 |  |  | h | Peón de albañilería. | 0.222 | 51.22 | 11.37
[5 empty] | Subtotal mano de obra: |  | 22.32
3 |  |  |  | Herramienta menor
|  |  | % | Herramienta menor | 2 | 53.06 | 1.06
[5 empty] | Costos directos (1+2+3): |  | 54.12