## Hoja 1
DQA010 | m² | Demolición completa de techo plano transitable, no ventilado.
Demolición completa de techo plano transitable, no ventilado, con piso cerámico; con martillo neumático, sin afectar a la estabilidad de los elementos constructivos contiguos, y carga manual sobre camión o contenedor. El precio incluye la demolición de todas las capas que componen la cubierta, incluyendo la capa de formación de pendientes y la demolición de los desagües.
Código |  |  | Unidad | Descripción | Rendimiento | Precio unitario | Importe
1 |  |  |  | Equipo y maquinaria
mq05mai030 |  |  | h | Martillo neumático. | 0.116 | 101.07 | 11.72
mq05pdm110 |  |  | h | Compresor portátil diesel media presión 10 m³/min. | 0.116 | 171.43 | 19.89
[5 empty] | Subtotal equipo y maquinaria: |  | 31.61
2 |  |  |  | Mano de obra
mo112 |  |  | h | Peón especializado de albañilería. | 0.135 | 83.48 | 11.27
mo113 |  |  | h | Peón de albañilería. | 1.481 | 82.13 | 121.63
[5 empty] | Subtotal mano de obra: |  | 132.9
3 |  |  |  | Herramienta menor
|  |  | % | Herramienta menor | 2 | 164.51 | 3.29
[5 empty] | Costos directos (1+2+3): |  | 167.8