## Hoja 1
DQT010 | m² |  | Demolición de estructura metálica liviana autoportante de cubierta inclinada.
Demolición de estructura metálica liviana autoportante de cubierta inclinada cruce de dos aguas, con equipo de oxicorte, sin afectar a la estabilidad de los elementos constructivos sobre los que se apoya, y carga manual sobre camión o contenedor.
Código |  | Unidad |  | Descripción | Rendimiento | Precio unitario | Importe
1 |  |  |  | Equipo y maquinaria
mq08sol010 |  | h |  | Equipo de oxicorte, con acetileno como combustible y oxígeno como comburente. | 0.363 | 143.03 | 51.92
[5 empty] | Subtotal equipo y maquinaria: |  | 51.92
2 |  |  |  | Mano de obra
mo019 |  | h |  | Soldador. | 0.419 | 72.73 | 30.47
mo113 |  | h |  | Peón de albañilería. | 2.097 | 51.22 | 107.41
[5 empty] | Subtotal mano de obra: |  | 137.88
3 |  |  |  | Herramienta menor
|  | % |  | Herramienta menor | 2 | 189.8 | 3.8
[5 empty] | Costos directos (1+2+3): |  | 193.6