## Hoja 1
DRA010 | m² |  | Demolición de alicatado.
Demolición de alicatado de azulejo, con medios manuales, y carga manual sobre camión o contenedor. El precio incluye el picado del material de agarre adherido al soporte.
Código |  | Unidad |  | Descripción | Rendimiento | Precio unitario | Importe
1 |  |  |  | Equipo y maquinaria
mq06hor010 |  | h |  | Mezcladora de concreto eléctrica con una capacidad de amasado de 160 l. | 0.006 | 76.31 | 0.46
[5 empty] | Subtotal equipo y maquinaria: |  | 0.46
2 |  |  |  | Mano de obra
mo113 |  | h |  | Peón de albañilería. | 0.566 | 82.13 | 46.49
[5 empty] | Subtotal mano de obra: |  | 46.49
3 |  |  |  | Herramienta menor
|  | % |  | Herramienta menor | 2 | 46.95 | 0.94
[5 empty] | Costos directos (1+2+3): |  | 47.89