## Hoja 1
DRF011 | m² | Eliminación de enfoscado en paramento interior.
Eliminación de enfoscado de cemento, aplicado sobre cascarón de escalera de hasta 3 m de altura, con martillo eléctrico, sin deteriorar la superficie soporte, que quedará al descubierto y preparada para su posterior revestimiento, y carga manual sobre camión o contenedor.
Código |  |  | Unidad | Descripción | Rendimiento | Precio unitario | Importe
1 |  |  |  | Equipo y maquinaria
mq05mai040 |  |  | h | Martillo eléctrico. | 0.589 | 54.34 | 32.01
[5 empty] | Subtotal equipo y maquinaria: |  | 32.01
2 |  |  |  | Mano de obra
mo113 |  |  | h | Peón de albañilería. | 0.759 | 51.22 | 38.88
[5 empty] | Subtotal mano de obra: |  | 38.88
3 |  |  |  | Herramienta menor
|  |  | % | Herramienta menor | 2 | 70.89 | 1.42
[5 empty] | Costos directos (1+2+3): |  | 72.31